## qr_BOM_fiyat
Category | Quantity | References | Value | Stock Code | PCB Package | Description | Name
Capacitors | 30 | C1,C6,C10 | 10uF | 399-C0603C106M7PAC7411CT-ND | 0603_CAP | CAP CER 10UF 4V X5R 0603 | C0603C106M7PAC7411
Capacitors | 40 | C2-C3,C7,C11 | 0.1uF | 399-1096-1-ND | 0603_CAP | CAP CER 0.1UF 16V X7R 0603 | C0603C104K4RACTU
Capacitors | 30 | C4-C5,C9 | 1nF | 399-C0603C102J5RAC7411CT-ND | 0603_CAP | CAP CER 1000PF 50V X7R 0603 | C0603C102J5RAC7411
Capacitors | 10 | C8 | 10uF | 399-3684-1-ND | 1206 CAP POLARIZE | CAP TANT 10UF 10% 10V 1206 | T491A106K010AT
Resistors | 50 | R1,R3,R11,R13,R15 | 10k | 311-10.0KHRCT-ND | 0603_RES | RES SMD 10K OHM 1% 1/10W 0603 | RC0603FR-0710KL
Resistors | 50 | R2,R5,R7,R9,R12 | 100R | 311-100HRCT-ND | 0603_RES | RES SMD 100 OHM 1% 1/10W 0603 | RC0603FR-07100RL
Resistors | 40 | R4,R6,R8,R10 | 255R | 311-255HRCT-ND | 0603_RES | RES SMD 255 OHM 1% 1/10W 0603 | RC0603FR-07255RL
Resistors | 10 | R14 | 10R | 311-10.0HRCT-ND | 0603_RES | RES SMD 10 OHM 1% 1/10W 0603 | RC0603FR-0710RL
Resistors | 10 | R16 | 1k | 311-1.00KHRCT-ND | 0603_RES | RES SMD 1K OHM 1% 1/10W 0603 | RC0603FR-071KL
Resistors | 10 | R17 | 0R | 311-0.0HRCT-ND | 0603_RES | RES 0 OHM JUMPER 1/10W 0603 | RC0603FR-070RL
Integrated Circuits | 10 | U1 | ESP32-WROOM-32D | 1965-ESP32-WROOM-32D(4MB)CT-ND | ESP32-WROOM-32D-UPDATED | RX TXRX MOD WIFI TRACE ANT SMD | ESP32-WROOM-32D
Integrated Circuits | 10 | U2 | MCP4921-E/MS | MCP4921-E/MS-ND | SOP65P490X110-8N | IC DAC 12BIT V-OUT 8MSOP | MCP4921-E/MS
Transistors | 10 | Q1 | DMG3414U | DMG3414U-7DICT-ND | SOT23 | 20V, 4.2A @ 25°C, 1.3W, Single N-Channel HEXFET Power MOSFET in a Micro 3 package | IRLML2502TR
Miscellaneous | 10 | BZ1 | SMTB-0940-T-3V-R | 668-SMTB-0940-T-3V-RCT-ND | SMTB-0940-T-3V-R | BUZZER PIEZO 3V 9X9MM SMD | SMTB-0940-T-3V-R
Miscellaneous | 10 | J2 | M20-7920242R | 952-3202-1-ND | M207920242R | CONN RCPT 4POS 0.1 GOLD SMD R/A | M20-7920242R
Miscellaneous | 10 | J3 | 687112149022 | 687112149022 | 687112149022 | CONN .5MM HORZ BOTTOM SMD 12POS | 687112149022
Miscellaneous | 10 | J4 | 690367280476 | 732-1964-1-ND | 690367280476 | CONN RCPT 4POS 0.1 TIN SMD | 690367280476
Miscellaneous | 40 | LD1-LD4 | 155124M173200 | 732-11414-1-ND | 155124M173200 | LED RGB CLEAR 1204 SMD R/A | 155124M173200
Miscellaneous | 10 | S1 | 450404015514 | 732-13665-1-ND | 450404015514 | MINI SLIDE SWITCH 6.7 X 2.7 MM. | 450404015514
Miscellaneous | 10 | S3 | 434153017835 | 732-10143-1-ND | 434153017835 | SWITCH TACTILE SPST-NO 0.05A 12V | 434153017835