## qr_BOM_fiyat - Kopya
Category	Quantity	References	Value	Stock Code	Unit Cost	total cost	PCB Package	Description	Name
Capacitors	30	C1,C6,C10	10uF	399-C0603C106M7PAC7411CT-ND	0,25	7,5	0603_CAP	CAP CER 10UF 4V X5R 0603	C0603C106M7PAC7411
Capacitors	40	C2-C3,C7,C11	0.1uF	399-1096-1-ND	0,11	4,4	0603_CAP	CAP CER 0.1UF 16V X7R 0603	C0603C104K4RACTU
Capacitors	30	C4-C5,C9	1nF	399-C0603C102J5RAC7411CT-ND	0,1	3	0603_CAP	CAP CER 1000PF 50V X7R 0603	C0603C102J5RAC7411
Capacitors	10	C8	10uF	399-3684-1-ND	0,37	3,7	1206 CAP POLARIZE	CAP TANT 10UF 10% 10V 1206	T491A106K010AT
Resistors	50	R1,R3,R11,R13,R15	10k	311-10.0KHRCT-ND	0,1	5	0603_RES	RES SMD 10K OHM 1% 1/10W 0603	RC0603FR-0710KL
Resistors	50	R2,R5,R7,R9,R12	100R	311-100HRCT-ND	0,1	5	0603_RES	RES SMD 100 OHM 1% 1/10W 0603	RC0603FR-07100RL
Resistors	40	R4,R6,R8,R10	255R	311-255HRCT-ND	0,1	4	0603_RES	RES SMD 255 OHM 1% 1/10W 0603	RC0603FR-07255RL
Resistors	10	R14	10R	311-10.0HRCT-ND	0,1	1	0603_RES	RES SMD 10 OHM 1% 1/10W 0603	RC0603FR-0710RL
Resistors	10	R16	1k	311-1.00KHRCT-ND	0,1	1	0603_RES	RES SMD 1K OHM 1% 1/10W 0603	RC0603FR-071KL
Resistors	10	R17	0R	311-0.0HRCT-ND	0,1	1	0603_RES	RES 0 OHM JUMPER 1/10W 0603	RC0603FR-070RL
Integrated Circuits	10	U1	ESP32-WROOM-32D	1965-ESP32-WROOM-32D(4MB)CT-ND	3,8	38	ESP32-WROOM-32D-UPDATED	RX TXRX MOD WIFI TRACE ANT SMD	ESP32-WROOM-32D
Integrated Circuits	10	U2	MCP4921-E/MS	MCP4921-E/MS-ND	2,19	21,9	SOP65P490X110-8N	IC DAC 12BIT V-OUT 8MSOP	MCP4921-E/MS
Transistors	10	Q1	DMG3414U	DMG3414U-7DICT-ND	0,56	5,6	SOT23	20V, 4.2A @ 25°C, 1.3W, Single N-Channel HEXFET Power MOSFET in a Micro 3 package	IRLML2502TR
Miscellaneous	10	BZ1	SMTB-0940-T-3V-R	668-SMTB-0940-T-3V-RCT-ND	1,26	12,6	SMTB-0940-T-3V-R	BUZZER PIEZO 3V 9X9MM SMD	SMTB-0940-T-3V-R
Miscellaneous	10	J2	M20-7920242R	952-3202-1-ND	0,99	9,9	M207920242R	CONN RCPT 4POS 0.1 GOLD SMD R/A	M20-7920242R
Miscellaneous	10	J3	687112149022	687112149022	1,07	10,7	687112149022	CONN .5MM HORZ BOTTOM SMD 12POS	687112149022
Miscellaneous	10	J4	690367280476	732-1964-1-ND	0,59	5,9	690367280476	CONN RCPT 4POS 0.1 TIN SMD	690367280476
Miscellaneous	40	LD1-LD4	155124M173200	732-11414-1-ND	0,5	20	155124M173200	LED RGB CLEAR 1204 SMD R/A	155124M173200
Miscellaneous	10	S1	450404015514	732-13665-1-ND	0,75	7,5	450404015514	MINI SLIDE SWITCH 6.7 X 2.7 MM.	450404015514
Miscellaneous	10	S3	434153017835	732-10143-1-ND	0,56	5,6	434153017835	SWITCH TACTILE SPST-NO 0.05A 12V	434153017835

					full total cost	173,3